## 실험 기록
실험 이름 | 날짜 | 기판 크기 (mm) | 기판 두께 (μm) | TGV 직경 (μm) | 시드층 두께 (nm) | Cu 농도 (g/L) | 억제제 (ppm) | 가속제 (ppm) | 평탄제 (ppm) | 욕 온도 (℃) | 전류 파형 | 전류밀도 (ASD) | 도금 시간 (min) | 교반 (rpm) | 충진율 (%) | 기공률 (vol%) | 보이드 | 딤플 깊이 (μm) | 표면 도금 두께 (μm) | 두께 편차 (%) | 접착력 (N/cm) | 기판 휨 (μm) | 비고

## 작성 안내
항목 | 구분 | 단위 | 적는 방법
기판 크기 | 입력 | mm | 숫자만 적기 (단위는 머리글에 있음)
기판 두께 | 입력 | μm | 숫자만 적기 (단위는 머리글에 있음)
TGV 직경 | 입력 | μm | 숫자만 적기 (단위는 머리글에 있음)
시드층 두께 | 입력 | nm | 숫자만 적기 (단위는 머리글에 있음)
Cu 농도 | 입력 | g/L | 숫자만 적기 (단위는 머리글에 있음)
억제제 | 입력 | ppm | 숫자만 적기 (단위는 머리글에 있음)
가속제 | 입력 | ppm | 숫자만 적기 (단위는 머리글에 있음)
평탄제 | 입력 | ppm | 숫자만 적기 (단위는 머리글에 있음)
욕 온도 | 입력 | ℃ | 숫자만 적기 (단위는 머리글에 있음)
전류 파형 | 입력 | - | 글자 그대로 적기
전류밀도 | 입력 | ASD | 숫자만 적기 (단위는 머리글에 있음)
도금 시간 | 입력 | min | 숫자만 적기 (단위는 머리글에 있음)
교반 | 입력 | rpm | 숫자만 적기 (단위는 머리글에 있음)
충진율 | 출력 | % | 숫자만 적기 (단위는 머리글에 있음)
기공률 | 출력 | vol% | 숫자만 적기 (단위는 머리글에 있음)
보이드 | 출력 | - | 글자 그대로 적기
딤플 깊이 | 출력 | μm | 숫자만 적기 (단위는 머리글에 있음)
표면 도금 두께 | 출력 | μm | 숫자만 적기 (단위는 머리글에 있음)
두께 편차 | 출력 | % | 숫자만 적기 (단위는 머리글에 있음)
접착력 | 출력 | N/cm | 숫자만 적기 (단위는 머리글에 있음)
기판 휨 | 출력 | μm | 숫자만 적기 (단위는 머리글에 있음)
비고 | 기타 | - | 글자 그대로 적기